## Zał. nr 2 - Kosztorys ofertowy
| pieczęć Wykonawcy | [6 empty] | DZP/PN/42/2018
Załącznik nr 2 do SIWZ
po znianie z dn. 02.10.2018 r.
Kosztorys ofertowy
Lp. | Nazwa przedmiotu zamówienia | Zapotrzebowana ilość szt. | Cena jednostkowa netto w PLN* | Wartość netto w PLN* | Stawka podatku VAT* | Cena jednostkowa brutto w PLN* | Wartość brutto w PLN* | Producent / nr katalogowy* | Dowód dopuszczenia do obrotu (nazwa / nr dokumentu)*
1 | 2 | 3 | 4 | 5 | 6 | 4 | 7 | 8 | 9
1. | Oprawa oświetleniowa sufitowa LED o wymiarach 600x600 moc /strumień - 43 W / 5400 lm, dedykowane źródło światła ze wskaźnikiem oddawania barw CRI większy niż 90; 4000K, konstrukcja oprawy no frame (bez ramki aluminiowej), obudowa oprawy pokryta powłokę antybakteryjną, powstrzymującą rozwój mikroorganizmów; b) montaż do istniejącego podłoża tj. do sufitu modułowego metalowego, szczelnego, higienicznego producenta Amstrong Bulding Products B.V., Sp. z o.o. o parametrach technicznych: płyta Q-clip F RAL 9010/ lub Global White wym. 600 x 600 x 35 mm, powierzchnia gładka Plain z dodatkową powołoką baketriobójczą BioGuard do pomieszczeń czystych o klasie ISO 3 wraz z dedykowaną konstrukcją Gema Gird - typu CLIK IN | 39 |  |  |  | 39
2. | Oprawa oświetleniowa sufitowa LED o wymiarach 600x600 moc /strumień - 56 W / 7200 lm, dedykowane źródło światła ze wskaźnikiem oddawania barw CRI większy niż 90; 4000K, konstrukcja oprawy no frame (bez ramki aluminiowej), obudowa oprawy pokryta powłokę antybakteryjną, powstrzymującą rozwój mikroorganizmów; montaż do istniejącego podłoża tj. do sufitu modułowego metalowego, szczelnego, higienicznego producenta Amstrong Bulding Products B.V., Sp. z o.o. o parametrach technicznych: płyta Q-clip F RAL 9010/ lub Global White wym. 600 x 600 x 35 mm, powierzchnia gładka Plain z dodatkową powołoką baketriobójczą BioGuard do pomieszczeń czystych o klasie ISO 3 wraz z dedykowaną konstrukcją Gema Gird - typu CLIK IN | 80 |  |  |  | 80
3. | Oprawa LED o wymiarach ścienna 300 x 300 o mocy 24 W, szczelność oprawy IP54, z przesłoną z poliwęglanu opalizowanego; montaż - nastropowy do ściany lub sufitu | 12
RAZEM |  |  |  |  | x
* wypełnić
| ............................, dnia ....................... | [5 empty] | .........................................................
pieczęć i podpis osoby uprawnionej ze strony wykonawcy